## MOXA_MiiNePort E1-ST BOM V1 1
Moxa MiiNePort E1-ST Board BOM v1.1 2012/6/11
Part Name | Manufacturer | Manufacturer Part Number | Qty. | Reference Designators
R 10R 1/4W F SMD/1206 | YAGEO | R 10R 1/4W F SMD/1206 | 1 | R11
R 0Ω 1/10W 5% SMD/0603 | YAGEO | R 0Ω 1/10W 5% SMD/0603 | 1 | R1
R 1KΩ 1/10W 5% SMD/0603 | YAGEO | R 1KΩ 1/10W 5% SMD/0603 | 4 | R142 R143 R145 R144
R 10KΩ 1/10W 5% SMD/0603 | YAGEO | R 10KΩ 1/10W 5% SMD/0603 | 2 | R6 R61
R 20KΩ 1/10W 1% SMD/0603 | YAGEO | R 20KΩ 1/10W 1% SMD/0603 | 1 | R4
R 4.7KΩ 1/10W 5% SMD/0603 | YAGEO | R 4.7KΩ 1/10W 5% SMD/0603 | 1 | R12
R 9.1KΩ 1/10W 1% SMD/0603 | YAGEO | R 9.1KΩ 1/10W 1% SMD/0603 | 1 | R3
R 150KΩ 1/10W 5% SMD/0603 | YAGEO | R 150KΩ 1/10W 5% SMD/0603 | 2 | R47 R48
R 510Ω 1/10W 5% SMD/0603 | YAGEO | R 510Ω 1/10W 5% SMD/0603 | 8 | R10 R13 R14 R15 R9 R8 R7 R5
RA 470Ω 1/10W 5% 8P4R SMD/D/0603x4 | YAGEO | RA 470Ω 1/10W 5% 8P4R SMD/D/0603x4 | 1 | RN2
C/M 0.1uF/50V Y5V 80~-20% SMD/0603 | YAGEO | C/M 0.1uF/50V Y5V 80~-20% SMD/0603 | 23 | C21 C26 C25 C20 C19 C9 C8 C10 C4 C2 C3 C27 BC12 BC9 BC3 BC2 BC1 C23 C16 C14 C30 C29 C28
C/M 10uF/6.3V X5R ±10% SMD/1206 | YAGEO | C/M 10uF/6.3V X5R ±10% SMD/1206 | 3 | C58 C5 C1
C/M 22nF/50V X7R ±10% SMD/0603 | YAGEO | C/M 22nF/50V X7R ±10% SMD/0603 | 1 | C15
C/M 2.2uF/16V X7R 80~-20% SMD/0805 | YAGEO | C/M 2.2uF/16V X7R 80~-20% SMD/0805 | 1 | C13
C/M 2.7nF/50V X7R ±10% SMD/0603 | YAGEO | C/M 2.7nF/50V X7R ±10% SMD/0603 | 1 | C18
C 47u/6.3V SPC-SMD | Panasonic | EEFCD0J470ER | 2 | C12 C11
C/E 100uF/63V DIP 8*12mm Pin 8L | Jackcon | LHK101M63V811 | 1 | C24
C/POSCAP/L 330uF/6.3V 2.4A SMD/D3L 105C | Sanyo | 6TPE330ML | 1 | C17
C/MKT 0.22uF/63V J DIP/7.2x2.5x6.5 | ARCO | R82DC3220SH6-J | 1 | C22
C/M X7R 1000pF/2KV K SMD/1808 T1.6 | PDC | MA1808XR102K202ERG | 2 | C6 C7
Bead 60ohm@100MHz 3A SMD/0603 -55/125C | AG | CB160808N-3A-600Y | 4 | L30 L29 L28 L27
L/Choke 75uH/4.0A 20% DIP/17*10-6.5mm | AG | TC5052N-750M-UL(120-02892) | 1 | L25
L/PI 82uH/0.58A 10% SMD/5.8*5.2*4.5mm | AG | SMTDR54N-820K | 1 | L5
L/Choke 120uH/2.0A 25% DIP/12*12*12.5 | AG | TC953N-121N-B | 1 | L26
DIODE 1N5822 SMD SM360B | GW | SM360B-GW RoHS | 2 | D7 D8
LED RED 3mm | MENTOR | KTL-3N4P | 7 | D18 D14 D13 D12 D11 D15 D17
CONN.DB 9/M/90DEG NI Half Gold Plating | 品讚 | DB-MR09BL-TGPK2Q | 1 | P1
POWERJACK SCD438CCS011B00 | 旭全 | SCD438CCS0G RoHS | 1 | J1
HD/2.54/M 2x3 DIP/180D 11.54/6.0/3.0 GF | 精原 | 400-2X03SF-1NP | 4 | JP20 JP19 JP15 JP17
HD/2.54/M 2x4 DIP/180D 11.54/6.0/3.0 GF | 精原 | 400-2X04SF-1NP | 1 | JP16
Socket/SIP4/2.54 DIP/180D 4.2H GF Black | 精原 | 350-1X04A-1NP | 2 | JP21 JP22
TRA/S RS485 5V 1D SMD SO8 | TI | SN65HVD485EDG4/E4 | 1 | U5
TRA/S RS485 5V 1D SMD SO8 | TI | SN65HVD485EDG4/E4 | 1 | U5
ZT3243LFEY TSSOP28 | ZYWYN | ZT3243LFEY | 1 | U4
74LVC244 TTL SMD TSSOP | TI | TI,74LVC244APWR | 1 | U3